## Sheet1
微地址 |  | 微指令 | ALU S[3..0] | M | Cn | LDDR1 | LDDR2 | ALU_O | REGS输入 A B(2-4) | REGS输出 A B(2-4) | RAM RAM_R/W | RAM_O | AR LDAR | IR LDIR | PC SLOAD | LDPC | PC_O | OUT OUT_EN | IN SW_B | 2-4使能端G1N（出） | 2-4使能端G2N（入） | P(0) | P(1) | 下地址 A5-A0 | 微指令 | REGS LDR0 | LDR1 | LDR2 | SP
00 | 00000010 | 00000000000000000000000000010000 | 0000 | 0 | 0 | 0 | 0 | 0 | 00 | 00 | 0 | 0 | 0 | 0 | 0 | 0 | 0 | 0 | 0 | 0 | 0 | 0 | 0 | 010000 | 空操作 | 0 | 0 | 0 | 0
01 | 000130c2 | 00000000000000010011000011000010 | 0000 | 0 | 0 | 0 | 0 | 0 | 00 | 00 | 0 | 0 | 1 | 0 | 0 | 1 | 1 | 0 | 0 | 0 | 0 | 1 | 1 | 000010 | PC->AR PC+1 | 0 | 0 | 0 | 0
02 | 00028048 | 00000000000000101000000001001000 | 0000 | 0 | 0 | 0 | 0 | 0 | 00 | 00 | 0 | 1 | 0 | 1 | 0 | 0 | 0 | 0 | 0 | 0 | 0 | 0 | 1 | 001000 | RAM->IR | 0 | 0 | 0 | 0
03 | 010802d2 | 00000001000010000000001011010010 | 0000 | 0 | 0 | 0 | 1 | 0 | 00 | 01 | 0 | 0 | 0 | 0 | 0 | 0 | 0 | 0 | 0 | 1 | 0 | 1 | 1 | 010010 | R1->DR2 | 0 | 0 | 0 | 0
04 | 000c02c1 | 00000000000011000000001011000001 | 0000 | 0 | 0 | 0 | 0 | 0 | 00 | 01 | 1 | 0 | 0 | 0 | 0 | 0 | 0 | 0 | 0 | 1 | 0 | 1 | 1 | 000001 | R1->RAM | 0 | 0 | 0 | 0
05 | 000208c1 | 00000000000000100000100011000001 | 0000 | 0 | 0 | 0 | 0 | 0 | 00 | 00 | 0 | 1 | 0 | 0 | 0 | 0 | 0 | 1 | 0 | 0 | 0 | 1 | 1 | 000001 | RAM->OUT | 0 | 0 | 0 | 0
06 | 000260C1 | 00000000000000100110000011000001 | 0000 | 0 | 0 | 0 | 0 | 0 | 00 | 00 | 0 | 1 | 0 | 0 | 1 | 1 | 0 | 0 | 0 | 0 | 0 | 1 | 1 | 000001 | RAM->PC | 0 | 0 | 0 | 0
07 | 000402C1 | 00000000000001000000001011000001 | 0000 | 0 | 0 | 0 | 0 | 0 | 00 | 00 | 1 | 0 | 0 | 0 | 0 | 0 | 0 | 0 | 0 | 1 | 0 | 1 | 1 | 000001 | R0->RAM | 0 | 0 | 0 | 0
10 | 000005c1 | 00000000000000000000010111000001 | 0000 | 0 | 0 | 0 | 0 | 0 | 00 | 00 | 0 | 0 | 0 | 0 | 0 | 0 | 0 | 0 | 1 | 0 | 1 | 1 | 1 | 000001 | SW->R0 | 1 | 0 | 0 | 0
11 | 020002c3 | 00000010000000000000001011000011 | 0000 | 0 | 0 | 1 | 0 | 0 | 00 | 00 | 0 | 0 | 0 | 0 | 0 | 0 | 0 | 0 | 0 | 1 | 0 | 1 | 1 | 000011 | R0->DR1 | 0 | 0 | 0 | 0
12 | 000102c4 | 00000000000000010000001011000100 | 0000 | 0 | 0 | 0 | 0 | 0 | 00 | 00 | 0 | 0 | 1 | 0 | 0 | 0 | 0 | 0 | 0 | 1 | 0 | 1 | 1 | 000100 | R0->AR | 0 | 0 | 0 | 0
13 | 000102c5 | 00000000000000010000001011000101 | 0000 | 0 | 0 | 0 | 0 | 0 | 00 | 00 | 0 | 0 | 1 | 0 | 0 | 0 | 0 | 0 | 0 | 1 | 0 | 1 | 1 | 000101 | R0->AR | 0 | 0 | 0 | 0
14 | 000102c6 | 00000000000000010000001011000110 | 0000 | 0 | 0 | 0 | 0 | 0 | 00 | 00 | 0 | 0 | 1 | 0 | 0 | 0 | 0 | 0 | 0 | 1 | 0 | 1 | 1 | 000110 | R0->AR | 0 | 0 | 0 | 0
15 | 021802D3 | 00000010000110000000001011010011 | 0000 | 0 | 0 | 1 | 0 | 0 | 00 | 11 | 0 | 0 | 0 | 0 | 0 | 0 | 0 | 0 | 0 | 1 | 0 | 1 | 1 | 010011 | SP->DR1 | 0 | 0 | 0 | 0
16 | 021902D1 | 00000010000110010000001011010001 | 0000 | 0 | 0 | 1 | 0 | 0 | 00 | 11 | 0 | 0 | 1 | 0 | 0 | 0 | 0 | 0 | 0 | 1 | 0 | 1 | 1 | 010001 | SP->DR1 | 0 | 0 | 0 | 0
17 | 002003c1 | 00000000001000000000001111000001 | 0000 | 0 | 0 | 0 | 0 | 0 | 01 | 00 | 0 | 0 | 0 | 0 | 0 | 0 | 0 | 0 | 0 | 1 | 1 | 1 | 1 | 000001 | R0->R1 | 0 | 0 | 1 | 0
20 | 006005C0 | 00000000011000000000010111000000 | 0000 | 0 | 0 | 0 | 0 | 0 | 11 | 00 | 0 | 0 | 0 | 0 | 0 | 0 | 0 | 0 | 1 | 0 | 1 | 1 | 1 | 000000 | SW->SP | 0 | 0 | 0 | 1
21 | 000201D4 | 00000000000000100000000111010100 | 0000 | 0 | 0 | 0 | 0 | 0 | 00 | 00 | 0 | 1 | 0 | 0 | 0 | 0 | 0 | 0 | 0 | 0 | 1 | 1 | 1 | 010400 | RAM->R0 | 1 | 0 | 0 | 0
22 | 90A001c1 | 10010000101000000000000111000001 | 1001 | 0 | 0 | 0 | 0 | 1 | 01 | 00 | 0 | 0 | 0 | 0 | 0 | 0 | 0 | 0 | 0 | 0 | 1 | 1 | 1 | 000001 | R0+R1->R0 | 0 | 1 | 0 | 0
23 | 04E101C7 | 00000100111000010000000111000111 | 0000 | 0 | 1 | 0 | 0 | 1 | 11 | 00 | 0 | 0 | 1 | 0 | 0 | 0 | 0 | 0 | 0 | 0 | 1 | 1 | 1 | 000111 | SP+1 | 0 | 0 | 0 | 1
24 | F4E101C1 | 11110100111000010000000111000001 | 1111 | 0 | 1 | 0 | 0 | 1 | 11 | 00 | 0 | 0 | 1 | 0 | 0 | 0 | 0 | 0 | 0 | 0 | 1 | 1 | 1 | 000001 | SP-1 | 0 | 0 | 0 | 1
控制信号 |  |  | 31-28 | 27 | 26 | 25 | 24 | 23 | 22-21 | 20-19 | 18 | 17 | 16 | 15 | 14 | 13 | 12 | 11 | 10 | 9 | 8 | 7 | 6 | 5-0